## Dimensionnement rétention
Dimensionnement des dispositifs de rétention à la parcelle
Données du projet: |  |  | Paramètres hydrologiques:
Propriétaire / Mandataire: | DUPONT |  | Fréquence de retour de l'évenement pluvieux (années): |  |  |  |  | 20
Adresse du projet: | 1, rue des fleurs |  | Coefficients de Montana (station de Genève)(mm/h): |  |  |  |  | a | b
[8 empty] | 635.94 | 0.701
N° de parcelle: | 200 AC
|  |  | Coefficient d'imperméabilisation: |  | 0.719
Surface de la (des) parcelle (s) cadastrée(s) (m²) : |  | 500
|  |  | Coefficient de Montana |  | a
Descripion des surfaces | Coefficient de ruissellement | Répartition des surfaces | Paramètres hydrauliques:
| m/m | m2 | Débit de fuite admissible: | 2 | L/s | Volume de rétention théorique: |  |  | 7.9092 |  | m3
Toiture | 1 | 255 | Durée de la pluie critique: | 24 | min. | Volume de cuve à installer: |  |  | 8 |  | m3
Route ,parking en revêtement bitûme ou béton | 0.9 | 65 | Hauteur de pluie critique: | 19.0767 | mm | Ø orifice de régulation à installer: |  |  | 32 |  | mm
Pavés, dallage sur lit de sable | 0.8 | 40
Grille engazonée / graviers | 0.6 | 0 | Méthodes des pluies |  |  | Dimensions de la citerne de rétention standard correspondante:
Tout venant compacté | 0.8 | [5 empty] | L (mm): | 2830
Toits plats avec gravier | 0.9 | [8 empty] | Ø(mm):
Toits plats végétalisés | 0.8 | 0
Jardins et parcs | 0.15 | [8 empty] | 1900
Espace verts (pelouse / prairie) | 0.1 | 140
Espace verts (pelouse / prairie) pente ≥ 10% | 0.15
Paramètres à renseigner
entrée
débit brut
sortie
débit régulé

## Feuil2 (hidden)
GRENOBLE-ST GEOIRS
Durée de retour | a (mm/h) | a(mm/min.) | b
5 | 297.18 | 4.953 | 0.609
10 | 351.06 | 5.851 | 0.606
20 | 399.78 | 6.663 | 0.599
30 | 422.82 | 7.047 | 0.592
50 | 450.06 | 7.501 | 0.582
100 | 483.84 | 8.064 | 0.568
débit de fuite |  | 2 | L/s
Volume de rétention: |  | 7.9092 | m3 | volume de cuve standard | Ø de tuyau standard
Ø cuve: |  | 1900 | mm | 1.5 | 32
volume effectif de la cuve: |  | 8 | m3 | 2 | 40
Ø orifice calculé |  | 22.8329 | mm | 2.65 | 50
Ø orifice effectif |  | 32 | mm | 3 | 63
|  |  |  | 4 | 80
coeff de ruisellement effectif *: |  | 0.95972 | m/m | 5 | 100
Surface drainée: |  | 360 | m2 | 6 | 12
8
10
* surface effectivement drainée vers les installations EP |  |  |  | 12
15
20
25
30
35
40
45
50
60
70

## Feuil3 (hidden)
Δh(mm) | t(h) | t(min.) | H (mm) | qs (mm/h)
4.5493 | 0.001 | 0.06 | 4.5702 | 0.020839 | Δh max: | 19.0767 | mm
5.581 | 0.002 | 0.12 | 5.6226 | 0.041679 | t critique: | 24
6.2848 | 0.003 | 0.18 | 6.3473 | 0.062518
6.8341 | 0.004 | 0.24 | 6.9175 | 0.083357
7.2906 | 0.005 | 0.3 | 7.3948 | 0.1042 |  | qs Δh max: | H Δh max:
7.684 | 0.006 | 0.36 | 7.8091 | 0.12504 | t critique: | 0.4 | 0.4
8.0315 | 0.007 | 0.42 | 8.1774 | 0.14588 |  | 8.3357 | 27.4125
8.3438 | 0.008 | 0.48 | 8.5105 | 0.16671
8.628 | 0.009 | 0.54 | 8.8156 | 0.18755
8.8893 | 0.01 | 0.6 | 9.0977 | 0.20839
10.776 | 0.02 | 1.2 | 11.1928 | 0.41679
12.0103 | 0.03 | 1.8 | 12.6355 | 0.62518
12.9369 | 0.04 | 2.4 | 13.7704 | 0.83357
13.6786 | 0.05 | 3 | 14.7206 | 1.042
14.2949 | 0.06 | 3.6 | 15.5453 | 1.2504
14.8198 | 0.07 | 4.2 | 16.2786 | 1.4588
15.2745 | 0.08 | 4.8 | 16.9417 | 1.6671
15.6734 | 0.09 | 5.4 | 17.5489 | 1.8755
16.0266 | 0.1 | 6 | 18.1106 | 2.0839
17.3189 | 0.15 | 9 | 20.4448 | 3.1259
18.1134 | 0.2 | 12 | 22.2813 | 4.1679
18.6088 | 0.25 | 15 | 23.8186 | 5.2098
18.9013 | 0.3 | 18 | 25.1531 | 6.2518
19.0458 | 0.35 | 21 | 26.3396 | 7.2938
19.0767 | 0.4 | 24 | 27.4125 | 8.3357
19.0173 | 0.45 | 27 | 28.3951 | 9.3777
18.8841 | 0.5 | 30 | 29.3038 | 10.4197
18.6893 | 0.55 | 33 | 30.1509 | 11.4616
18.442 | 0.6 | 36 | 30.9456 | 12.5036
18.1496 | 0.65 | 39 | 31.6952 | 13.5456
17.8178 | 0.7 | 42 | 32.4053 | 14.5876
17.4512 | 0.75 | 45 | 33.0808 | 15.6295
17.0538 | 0.8 | 48 | 33.7253 | 16.6715
16.6288 | 0.85 | 51 | 34.3422 | 17.7135
16.1788 | 0.9 | 54 | 34.9342 | 18.7554
15.7061 | 0.95 | 57 | 35.5035 | 19.7974
15.2129 | 1 | 60 | 36.0522 | 20.8394
14.1711 | 1.1 | 66 | 37.0944 | 22.9233
13.0649 | 1.2 | 72 | 38.0721 | 25.0072
11.9031 | 1.3 | 78 | 38.9943 | 27.0912
10.6929 | 1.4 | 84 | 39.868 | 29.1751
9.4399 | 1.5 | 90 | 40.699 | 31.259
8.149 | 1.6 | 96 | 41.492 | 33.343
6.824 | 1.7 | 102 | 42.2509 | 35.4269
5.4684 | 1.8 | 108 | 42.9792 | 37.5109
4.0849 | 1.9 | 114 | 43.6797 | 39.5948
2.676 | 2 | 120 | 44.3547 | 41.6787
-0.20966 | 2.2 | 132 | 45.6369 | 45.8466
-3.1746 | 2.4 | 144 | 46.8398 | 50.0145
-6.208 | 2.6 | 156 | 47.9744 | 54.1823
-9.301 | 2.8 | 168 | 49.0492 | 58.3502
-12.4465 | 3 | 180 | 50.0716 | 62.5181
-15.6388 | 3.2 | 192 | 51.0472 | 66.686
-18.8729 | 3.4 | 204 | 51.981 | 70.8538
-22.1447 | 3.6 | 216 | 52.877 | 75.0217
-25.4508 | 3.8 | 228 | 53.7387 | 79.1896
-28.7882 | 4 | 240 | 54.5693 | 83.3575
-45.8625 | 5 | 300 | 58.3343 | 104.1968
-63.4335 | 6 | 360 | 61.6026 | 125.0362
-81.3671 | 7 | 420 | 64.5084 | 145.8755
-99.5788 | 8 | 480 | 67.1361 | 166.7149
-118.0117 | 9 | 540 | 69.5426 | 187.5543
-136.6254 | 10 | 600 | 71.7682 | 208.3936
-155.3901 | 11 | 660 | 73.8429 | 229.233
-174.2832 | 12 | 720 | 75.7892 | 250.0724
-193.2868 | 13 | 780 | 77.6249 | 270.9117
-212.3869 | 14 | 840 | 79.3642 | 291.7511
-231.5721 | 15 | 900 | 81.0184 | 312.5904
-250.8329 | 16 | 960 | 82.5969 | 333.4298
-270.1614 | 17 | 1020 | 84.1078 | 354.2692
-289.5509 | 18 | 1080 | 85.5576 | 375.1085
-308.9959 | 19 | 1140 | 86.952 | 395.9479
-328.4915 | 20 | 1200 | 88.2958 | 416.7873
-426.5962 | 25 | 1500 | 94.3879 | 520.9841
-525.5047 | 30 | 1800 | 99.6762 | 625.1809
-624.9998 | 35 | 2100 | 104.3779 | 729.3777
-724.945 | 40 | 2400 | 108.6296 | 833.5745
-825.248 | 45 | 2700 | 112.5234 | 937.7713
-925.8436 | 50 | 3000 | 116.1246 | 1041.9682
-1127.7311 | 60 | 3600 | 122.6307 | 1250.3618
-1330.3402 | 70 | 4200 | 128.4152 | 1458.7554
-1533.503 | 80 | 4800 | 133.646 | 1667.1491
-1737.1062 | 90 | 5400 | 138.4365 | 1875.5427
-1941.0693 | 100 | 6000 | 142.8671 | 2083.9363
-2145.3329 | 110 | 6600 | 146.997 | 2292.33
-2349.8521 | 120 | 7200 | 150.8715 | 2500.7236
-2554.5914 | 130 | 7800 | 154.5259 | 2709.1172
-2759.5227 | 140 | 8400 | 157.9881 | 2917.5109
-2964.6234 | 150 | 9000 | 161.2811 | 3125.9045
-3169.8746 | 160 | 9600 | 164.4235 | 3334.2981
-3375.2606 | 170 | 10200 | 167.4312 | 3542.6918
-3580.7681 | 180 | 10800 | 170.3172 | 3751.0854
-3786.386 | 190 | 11400 | 173.093 | 3959.479
-3992.1045 | 200 | 12000 | 175.7681 | 4167.8726
-4197.9152 | 210 | 12600 | 178.3511 | 4376.2663
-4403.8108 | 220 | 13200 | 180.8492 | 4584.6599
-4609.7847 | 230 | 13800 | 183.2689 | 4793.0535
-4815.8312 | 240 | 14400 | 185.6159 | 5001.4472
-5021.9454 | 250 | 15000 | 187.8954 | 5209.8408
-5228.1226 | 260 | 15600 | 190.1118 | 5418.2344
-5434.3588 | 270 | 16200 | 192.2693 | 5626.6281